## Long
SCHEDA TECNICA REXTON SPORTS XL
MOTORE |  |  |  | Diesel 2.2
LIVELLO DI EMISSIONI |  |  |  | Euro 6d-Temp EVAP ISC
TRAZIONE |  |  |  | 2WD | 4WD inseribile in movimento
TRASMISSIONE |  |  |  | Manuale a 6 marce | Manuale a 6 marce | Manuale a 6 marce | Automatica a 6 marce
ALLESTIMENTO |  |  |  | WORK | WORK | ROAD DREAM | DREAM ICON
DIMENSIONI | Lunghezza complessiva |  | mm | 5405
| Larghezza complessiva |  | mm | 1950
| Altezza complessiva |  | mm | 1855
| Passo |  | mm | 3210
| Carreggiata | Ant. | mm | 1640
|  | Post. | mm | 1640
| Sbalzo | Ant. | mm | 890
|  | Post. | mm | 1305
| Angolo di attacco |  | gradi | 20.2
| Angolo di uscita |  | gradi | 20.5
| Altezza min. da terra |  | mm | 220
MASSA | Massa complessiva |  | kg | 3120 | 3250 | 2980 | 2980
| Massa minima a vuoto del veicolo (escluso il guidatore 75 kg) |  | kg | 2100 | 2230 | 2090 | 2100
| Differeca tra massa complessiva a vuoto |  |  | 1020 | 1020 | 890 | 890
| Massa rimorchiabile | Frenata | kg | 2600 |  |  | 3000
|  | Non frenata | kg | 750
MOTORE | Serbatoio carburante |  | l | 75
| Cilindrata |  | cc | 2157
| Alesaggio x corsa |  | mm | 86,2 x 92,4
| Rapporto di compressione |  | - | 15,5:1
| N. di cilindri |  | - | 4 in linea
SOSPENSIONI E PNEUMATICI | Sospensioni | Ant. | - | Doppio braccio oscillante + molla a spirale
|  | Post. | - | Sospensione a balestra |  | Multilink a 5 braccia + molle elicoidali
| Freni |  | - | Freni a disco anteriori e posteriori
| Pneumatici (in base alle versioni) |  | - | 235/70 R17 |  | 255/60 R18, 255/50 R20
PRESTAZIONI | Potenza max |  | kW (CV) / giri min. | 133,1 (181) / 4.000
| Coppia max. |  | Nm (kg.m) / giri min. | 420 (42,9) / 1.600-2.600
| Velocità max. |  | km/h | 178 | 178 | 178 | 172
Consume di carburante (1 - NEDC) | CO2 (combinato) |  | g/km | 217 | 217 | 213 | 225
| Combinato |  | ℓ/100km | 8.2 | 8.2 | 8.1 | 8.5
| Urbano |  | ℓ/100km | 10 | 10 | 9.9 | 10.3
| Extraurbano |  | ℓ/100km | 7.2 | 7.2 | 7 | 7.5
Consume di carburante (2 - WLTP) | Velocità bassa |  | l/100km ¦ g/km | 296 ¦ 8,6 | 296 ¦ 8,6 | 284 ¦ 10,8 | 341 ¦ 13,0
| Velocità media |  | l/100km ¦ g/km | 235 ¦ 9,0 | 235 ¦ 9,0 | 223 ¦ 8,5 | 253 ¦ 9,6
| Velocità alta |  | l/100km ¦ g/km | 215 ¦ 8,2 | 215 ¦ 8,2 | 208 ¦ 7,9 | 226 ¦ 8,6
| Velocità elevata |  | l/100km ¦ g/km | 258 ¦ 9,8 | 258 ¦ 9,8 | 253 ¦ 9,6 | 260 ¦ 9,9
| Combinato |  | l/100km ¦ g/km | 245 ¦ 9,3 | 245 ¦ 9,3 | 237 ¦ 9,0 | 259 ¦ 9,9