## SCHEDA TECNICA
Numero di porte |  |  | 5
Motore |  |  | Ibrido-benzina
2.5L Plug-in Hybrid
Trazione |  |  | E-Four
DIMENSIONI
Lunghezza totale |  | mm | 4635
Larghezza totale |  | mm | 1855
Altezza totale |  | mm | 1690
Passo |  | mm | 2690
Carreggiata | Anteriore | mm | 1600
| Posteriore | mm | 1630
Raggio minimo di sterzata |  | m | 5.7
Altezza minima da terra |  | mm | 190
CAPACITA'
Posti a sedere |  |  | 5
Capacità bagagliaio | Volume massimo | litri | 1604
| Sedili posteriori abbassati (metodo VDA) | litri | 1168
| Sedili posteriori alzati (metodo VDA) | litri | 490
Capacità serbatoio |  | litri | 55
Capacità batteria |  | kWh | 18.1
MOTORE
Tipo |  |  | A25A-FXS
Numero di cilindri |  |  | 4
Numero di valvole |  |  | 16
Cilindrata |  | cm3 | 2487
Alesaggio e corsa |  | mm | 87.5 x 103.4
Rappporto di compressione |  |  | 14.0:1
Potenza massima |  | kW | 136
Coppia massima |  | Nm | 227
Distribuzione |  |  | Doppia iniezione elettronica
MOTORI ELETTRICI
Anteriore | Potenza massima | kW | 134
| Coppia massima | Nm | 270
Posteriore | Potenza massima | kW | 40
| Coppia massima | Nm | 121
TRASMISSIONE
Tipo |  |  | E-CVT (Automatico)
TELAIO
Sterzo |  |  | Pignone e cremagliera
Freni | Anteriori |  | Disco ventilato
| Posteriori |  | Disco ventilato
Sospensioni | Anteriori |  | MacPherson
| Posteriori |  | Doppio braccio oscillante
Pneumatici |  |  | 235/55R19
PESI
Peso in ordine di marcia |  | kg | 1940
Peso complessivo |  | kg | 2510
PRESTAZIONI
Velocità massima |  | km/h | 180
Range in modalità elettrica |  | km | 75
CONSUMI ED EMISSIONI
Omologazione |  |  | Euro 6d
Emissioni CO2 (NEDC) |  | g/km | 26
Emissioni CO2 (WLTP) |  | g/km | 22
Le specifiche sono provvisorie e soggette a modifica senza preavviso.
Tutti i dati sono dati del costruttore e potrebbero essere soggetti a variazioni per ciascun mercato.
*la capacità del sistema di ricarica (in AC) è 3.3 kW (ricarica in DC non possibile).