## IT
| XDiavel Dark | XDiavel S | XDiavel Black Star
MOTORE
MOTORE | Testastretta DVT 1262, V2 a 90°, 4 valvole per cilindro, Desmodromic Variable Timing, Dual Spark, raffreddamento a liquido | Testastretta DVT 1262, V2 a 90°, 4 valvole per cilindro, Desmodromic Variable Timing, Dual Spark, raffreddamento a liquido | Testastretta DVT 1262, V2 a 90°, 4 valvole per cilindro, Desmodromic Variable Timing, Dual Spark, raffreddamento a liquido
CILINDRATA | 1.262 cc | 1.262 cc | 1.262 cc
ALESAGGIO PER CORSA | 106 mm x 71,5 mm | 106 mm x 71,5 mm | 106 mm x 71,5 mm
COMPRESSIONE | 13,0:1 | 13,0:1 | 13,0:1
POTENZA | 160 CV (118 kW) @ 9.500 giri/min | 160 CV (118 kW) @ 9.500 giri/min | 160 CV (118 kW) @ 9.500 giri/min
COPPIA | 13,0 kgm (127 Nm) @ 5.000 giri/min | 13,0 kgm (127 Nm) @ 5.000 giri/min | 13,0 kgm (127 Nm) @ 5.000 giri/min
ALIMENTAZIONE | Iniezione elettronica, corpi farfallati ellittici con sistema Ride-by-Wire, Øeq 56 mm | Iniezione elettronica, corpi farfallati ellittici con sistema Ride-by-Wire, Øeq 56 mm | Iniezione elettronica, corpi farfallati ellittici con sistema Ride-by-Wire, Øeq 56 mm
SCARICO | Silenziatore in acciaio inossidabile, catalizzatore e 2 sonde lambda | Silenziatore in acciaio inossidabile, catalizzatore e 2 sonde lambda | Silenziatore in acciaio inossidabile, catalizzatore e 2 sonde lambda
TRASMISSIONE
CAMBIO | 6 marce | 6 marce | 6 marce
TRASMISSIONE PRIMARIA | Ingranaggi a denti dritti, rapporto 1,84:1 | Ingranaggi a denti dritti, rapporto 1,84:1 | Ingranaggi a denti dritti, rapporto 1,84:1
RAPPORTI | 1=37/15 2=30/17 3=27/20 4=24/22 5=23/24 6=22/25 | 1=37/15 2=30/17 3=27/20 4=24/22 5=23/24 6=22/25 | 1=37/15 2=30/17 3=27/20 4=24/22 5=23/24 6=22/25
TRASMISSIONE SECONDARIA | Cinghia, puleggia motrice z28, puleggia condotta z80 | Cinghia, puleggia motrice z28, puleggia condotta z80 | Cinghia, puleggia motrice z28, puleggia condotta z80
FRIZIONE | Multidisco in bagno d'olio con comando idraulico, sistema di asservimento ed antisaltellamento | Multidisco in bagno d'olio con comando idraulico, sistema di asservimento ed antisaltellamento | Multidisco in bagno d'olio con comando idraulico, sistema di asservimento ed antisaltellamento
VEICOLO
TELAIO | Traliccio in tubi di acciaio | Traliccio in tubi di acciaio | Traliccio in tubi di acciaio
SOSPENSIONE ANTERIORE | Forcella a steli rovesciati Ø 50 mm regolabile | Forcella a steli rovesciati Ø 50 mm regolabile con trattamento DLC | Forcella a steli rovesciati Ø 50 mm regolabile con trattamento DLC
RUOTA ANTERIORE | Fusa in lega leggera, 3,5" x 17" | Fusa in lega leggera e lavorata, 3,5" x 17" | Forgiata in lega leggera e lavorata, 3,5" x 17"
PNEUMATICO ANTERIORE | Pirelli Diablo Rosso III 120/70 ZR17 | Pirelli Diablo Rosso III 120/70 ZR17 | Pirelli Diablo Rosso III 120/70 ZR17
SOSPENSIONE POSTERIORE | Monoammortizzatore regolabile in precarico ed estensione con serbatoietto remoto, forcellone monobraccio in alluminio con fuso inferiore e traliccio superiore | Monoammortizzatore regolabile in precarico ed estensione con serbatoietto remoto, forcellone monobraccio in alluminio con fuso inferiore e traliccio superiore | Monoammortizzatore regolabile in precarico ed estensione con serbatoietto remoto, forcellone monobraccio in alluminio con fuso inferiore e traliccio superiore
RUOTA POSTERIORE | Fusa in lega leggera, 8,0" x 17" | Fusa in lega leggera e lavorata, 8,0" x 17" | Forgiata in lega leggera e lavorata, 8,0" x 17"
PNEUMATICO POSTERIORE | Pirelli Diablo Rosso III 240/45 ZR17 | Pirelli Diablo Rosso III 240/45 ZR17 | Pirelli Diablo Rosso III 240/45 ZR17
ESCURSIONE RUOTA (ANT/POST) | 120 mm / 110 mm | 120 mm / 110 mm | 120 mm / 110 mm
FRENO ANTERIORE | 2 dischi semiflottanti Ø 320 mm, pinze Brembo monoblocco M4.32 ad attacco radiale a 4 pistoncini, pompa radiale PR18/19, ABS Cornering | 2 dischi semiflottanti Ø 320 mm, pinze Brembo monoblocco M50 ad attacco radiale a 4 pistoncini, pompa radiale PR16/19, ABS Cornering | 2 dischi semiflottanti Ø 320 mm, pinze Brembo monoblocco M50 ad attacco radiale a 4 pistoncini, pompa radiale PR16/19, ABS Cornering
FRENO POSTERIORE | Disco Ø 265 mm, pinza flottante Brembo a 2 pistoncini, ABS Cornering | Disco Ø 265 mm, pinza flottante Brembo a 2 pistoncini, ABS Cornering | Disco Ø 265 mm, pinza flottante Brembo a 2 pistoncini, ABS Cornering
STRUMENTAZIONE (cruscotto) | Display TFT a colori da 3,5" e modulo spie separato | Display TFT a colori da 3,5" e modulo spie separato | Display TFT a colori da 3,5" e modulo spie separato
DIMENSIONI E PESI
PESO A SECCO | 221 kg | 223 kg | 221 kg
PESO IN ORDINE DI MARCIA* | 247 kg | 249 kg | 247 kg
ALTEZZA SELLA | 755 mm | 755 mm | 755 mm
INTERASSE | 1.615 mm | 1.615 mm | 1.615 mm
INCLINAZIONE CANNOTTO | 30° | 30° | 30°
AVANCORSA | 130 mm | 130 mm | 130 mm
CAPACITÀ SERBATOIO CARBURANTE | 18 l | 18 l | 18 l
NUMERO POSTI | 2 | 2 | 2
EQUIPAGGIAMENTO
EQUIPAGGIAMENTO DI SICUREZZA | Riding Mode, Power Mode, ABS Cornering, Ducati Traction Control, impianto luci full-LED | Riding Mode, Power Mode, ABS Cornering, Ducati Traction Control, impianto luci full-LED, Daytime Running Light | Riding Mode, Power Mode, ABS Cornering, Ducati Traction Control, impianto luci full-LED, Daytime Running Light
EQUIPAGGIAMENTO DI SERIE | Ducati Power Launch, Cruise control, Hands-free, pulsanti al manubrio retro-illuminati, display TFT a colori da 3,5" | Ducati Power Launch, Cruise control, Hands-free, pulsanti al manubrio retro-illuminati, display TFT a colori da 3,5", Ducati Multimedia System | Ducati Power Launch, Cruise control, Hands-free, pulsanti al manubrio retro-illuminati, display TFT a colori da 3,5", Ducati Multimedia System, cerchi forgiati
GARANZIA E MANUTENZIONE
GARANZIA | 24 mesi, chilometraggio illimitato | 24 mesi, chilometraggio illimitato | 24 mesi, chilometraggio illimitato
INTERVALLI DI MANUTENZIONE | 15.000 km / 12 mesi | 15.000 km / 12 mesi | 15.000 km / 12 mesi
DESMOSERVICE | 30.000 km | 30.000 km | 30.000 km
EMISSIONI E CONSUMI
STANDARD | Euro 5 | Euro 5 | Euro 5
EMISSIONI CO2 | 129 g/km | 129 g/km | 129 g/km
CONSUMI | 5,5 l/100 km | 5,5 l/100 km | 5,5 l/100 km
*I pesi in ordine di marcia sono considerati con tutti i liquidi di esercizio e il serbatoio carburante riempito al 90% della capacità utile (Regolamento UE 44/2014 Allegato XI).